## Sheet1
Diameter | 40 um | 140 ohm | 50 % lift up | Maximum Iph (limit) | 312 | 222 | 165
With resistor |  |  |  | Short circuit current | 21.27 | 28.25 | 35.02
|  |  | Atten [dB] | 6
Diameter | 40 um | WO resistor | 50 % lift up
With resistor
| Frequency (GHz) | 14
| Bias | -4
Total current | Photocurrent (mA) | Output power | Loss | Cal RF | Real photocurrent
28.8 | 0.43 | -36.4 | 0.53 | -29.87 | 0.55
29.23 | 0.92 | -32.44 | 0.53 | -25.91 | 0.98
29.49 | 1.18 | -30.42 | 0.53 | -23.89 | 1.24
32.17 | 3.93 | -20.33 | 0.53 | -13.8 | 3.92
35.22 | 7.09 | -15.27 | 0.53 | -8.74 | 6.97
40.28 | 12.43 | -10.46 | 0.53 | -3.93 | 12.03
44.22 | 16.31 | -7.93 | 0.53 | -1.4 | 15.97
48.2 | 20.1 | -5.96 | 0.53 | 0.57 | 19.95
52.4 | 24.23 | -4.31 | 0.53 | 2.22 | 24.15
56 | 28.13 | -3.07 | 0.53 | 3.46 | 27.75
59.6 | 32.33 | -2 | 0.53 | 4.53 | 31.35
65.4 | 36.93 | -0.46 | 0.53 | 6.07 | 37.15
72 | 40.83 | 1.03 | 0.53 | 7.56 | 43.75
72.3 | 44.73 | 1.07 | 0.53 | 7.6 | 44.05
77.5 | 49.23 | 2.04 | 0.53 | 8.57 | 49.25
82.4 | 53.83 | 2.87 | 0.53 | 9.4 | 54.15
86.3 | 58.73 | 3.48 | 0.53 | 10.01 | 58.05
98 | 64.83 | 5.2 | 0.53 | 11.73 | 69.75
102.5 | 70.63 | 5.71 | 0.53 | 12.24 | 74.25
106.1 | 74.03 | 6.16 | 0.53 | 12.69 | 77.85
110.6 | 76.53 | 6.63 | 0.53 | 13.16 | 82.35
114.7 | 81.83 | 7.07 | 0.53 | 13.6 | 86.45
127 | 84.53 | 8.32 | 0.53 | 14.85 | 98.75
132.4 | 87.43 | 8.72 | 0.53 | 15.25 | 104.15
137.1 | 93.53 | 9.07 | 0.53 | 15.6 | 108.85
140.3 | 102.43 | 9.32 | 0.53 | 15.85 | 112.05
143.4 | 107.33 | 9.55 | 0.53 | 16.08 | 115.15
161 | 110.13 | 10.82 | 0.53 | 17.35 | 132.75
167.6 | 112.23 |  | 0.53 | 6.53 | 139.35
172.6 | 118.13 |  | 0.53 | 6.53 | 144.35
174 | 121.23 |  | 0.53 | 6.53 | 145.75
176.2 | 124.73 |  | 0.53 | 6.53 | 147.95
180 | 132.73 |  | 0.53 | 6.53 | 151.75
182.8 | 153.73 |  | 0.53 | 6.53 | 154.55
204.7 | 156.73 |  | 0.53 | 6.53 | 176.45
206.4 | 160.23 |  | 0.53 | 6.53 | 178.15
216 | 162.73 |  | 0.53 | 6.53 | 187.75
220 |  |  | 0.53 | 6.53 | 191.75
240 |  |  | 0.53 | 6.53 | 211.75
250 |  |  | 0.53 | 6.53 | 221.75
260 |  |  | 0.53 | 6.53 | 231.75
Diameter | 40 um | WO resistor | 50 % lift up
With resistor
| Frequency (GHz) | 14
| Bias | -5
Total current | Photocurrent (mA) | Output power | Loss | Cal RF | Real photocurrent
35.47 | 0.45 |  | 0.53 | 6.53 | 0.45
35.99 | 0.97 |  | 0.53 | 6.53 | 0.97
36.26 | 1.24 |  | 0.53 | 6.53 | 1.24
38.88 | 3.86 |  | 0.53 | 6.53 | 3.86
41.91 | 6.89 |  | 0.53 | 6.53 | 6.89
47.03 | 12.01 |  | 0.53 | 6.53 | 12.01
51.12 | 16.1 |  | 0.53 | 6.53 | 16.1
55.07 | 20.05 |  | 0.53 | 6.53 | 20.05
59.02 | 24 |  | 0.53 | 6.53 | 24
63.07 | 28.05 |  | 0.53 | 6.53 | 28.05
66.67 | 31.65 |  | 0.53 | 6.53 | 31.65
71.97 | 36.95 |  | 0.53 | 6.53 | 36.95
76.77 | 41.75 |  | 0.53 | 6.53 | 41.75
79.07 | 44.05 |  | 0.53 | 6.53 | 44.05
84.07 | 49.05 |  | 0.53 | 6.53 | 49.05
88.87 | 53.85 |  | 0.53 | 6.53 | 53.85
92.77 | 57.75 |  | 0.53 | 6.53 | 57.75
101.27 | 66.25 |  | 0.53 | 6.53 | 66.25
107.77 | 72.75 |  | 0.53 | 6.53 | 72.75
114.27 | 79.25 |  | 0.53 | 6.53 | 79.25
118.57 | 83.55 |  | 0.53 | 6.53 | 83.55
122.57 | 87.55 |  | 0.53 | 6.53 | 87.55
128.77 | 93.75 |  | 0.53 | 6.53 | 93.75
145.57 | 110.55 |  | 0.53 | 6.53 | 110.55
148.17 | 113.15 |  | 0.53 | 6.53 | 113.15
150.37 | 115.35 |  | 0.53 | 6.53 | 115.35
152.37 | 117.35 |  | 0.53 | 6.53 | 117.35
157.57 | 122.55 |  | 0.53 | 6.53 | 122.55
174.37 | 139.35 |  | 0.53 | 6.53 | 139.35
179.37 | 144.35 |  | 0.53 | 6.53 | 144.35
180.77 | 145.75 |  | 0.53 | 6.53 | 145.75
182.97 | 147.95 |  | 0.53 | 6.53 | 147.95
186.77 | 151.75 |  | 0.53 | 6.53 | 151.75
189.57 | 154.55 |  | 0.53 | 6.53 | 154.55
211.47 | 176.45 |  | 0.53 | 6.53 | 176.45
213.17 | 178.15 |  | 0.53 | 6.53 | 178.15
222.77 | 187.75 |  | 0.53 | 6.53 | 187.75
226.77 | 191.75 |  | 0.53 | 6.53 | 191.75
246.77 | 211.75 |  | 0.53 | 6.53 | 211.75
256.77 | 221.75 |  | 0.53 | 6.53 | 221.75
266.77 | 231.75 |  | 0.53 | 6.53 | 231.75